## 库房建设（基本标配）
报价清单
项目名称：档案室改造项目 |  | 档案库房建设项目 | 需求数量 |  | 报价（含税价）
序号 | 产品名称 | 简要技术参数 | 数量 | 单位 | 合计
1 | 手动文书档案密集架 | 架体采用双柱式结构，每层由两块搁板组成，配有挂板，层间距可调整，主要由轨道、底盘、立柱、搁板、挂板、顶板、侧面板、传动机构、缓冲装置组成。 | 1 | 项
2 | 挂式空调 | / | 1 | 台
3 | 智能恒湿净化一体机 | 除湿加湿净化为一体，可根据提前设定好的库房环境数值区间自动运行。 | 1 | 台
4 | 智能移动水车 | 智能移动水车与除湿加湿一体机无缝对接，具备自动补水与排水功能。 | 1 | 台
5 | 漏水报警器 | 检测方式：WIFI线式水浸/漏水探测器 报警：高分贝蜂鸣器+App实时消息 | 1 | 台
6 | 智能驱鼠器 | / | 1 | 台
7 | 双鉴探测器 | / | 1 | 台
8 | 红外报警主机 | 防拆报警：支持主机防拆报警，支持探测器防拆报警 | 1 | 台
9 | 火灾安全防护系统 | / | 1 | 项
10 | 摄像机 | / | 2 | 台
11 | 录像机、硬盘、交换机等监控系统 | / | 1 | 套
12 | 门禁系统 | • 支持实时检测 • 多重认证功能，支持多人组合认证开门，或者多人组合认证+后端远程开门等 | 1 | 套
13 | 档案消毒柜 | 用于档案文件、图书资料灭菌的专用设备。采用微电脑自动控制技术，能杀灭沾染在档案文件、图书资料的大肠杆菌、金黄色葡萄球菌、肝炎病菌、霉菌及各种害虫 | 1 | 台
14 | 档案防磁柜 | 【技术参数】 规格: (W)525*(D)480*(H)1500mm 容积: 180L 重量: 102KG 配置: 8大抽屉（抽屉内尺寸：380*320*120mm） 【产品特性】 * 通过严格的防磁测试，外部施加10000高斯磁场，内部感应强度货仅为2-3高斯； * 使用宝钢1MM电镀锌板制造，保证环保和产品强度； * 采用特殊的防锈处理技术和全自动静电喷涂工艺； * 采用整体抗震结构设计； * 柜体采用专业防磁结构设计； * 暗藏式门铰链设计，采用防撬结构，保证美观； * 人性化设计，美观实用； * 双重防潮保障，防尘防静电； * 抽屉层数可以根据需要进行调整，抽屉内配有调整板，也可根据用户需求作出调节，防止晃动或打乱。 | 1 | 台
15 | 防爆灯 | 防爆等级，档案库房最低要求 | 1 | 项
16 | 防盗门 | 安全级别：甲级，适用于存放敏感、重要档案 | 1 | 项
17 | 防鼠挡板 | 不锈钢600*1200 | 1 | 项
18 | 乳胶漆、瓷砖等其他装修费用 | 包含人工，主材，辅材 | 1 | 项
19 | 强弱店线路铺设和改造 | 接入独立电表； 漏电保护：必须安装漏电保护器； 过载保护：总配电箱需具备短路、过负载、过电压、过温度保护功能。 | 1 | 项
20 | 技术服务费 | 安装调试 | 1 | 项
合计 |  |  |  |  | 0